## Sheet1
用谷歌浏览器登录网页平台：http://112.103.160.4:33333/znyz/admin/index.html |  |  | 1.输入设备ID,点击添加后如右边所示 2.左边红色圈内控制、编辑、配置根据用例说明设定 3.按照用例测试
用户名：admin 密码：xiaolong123456.
检测项目 | 操作说明 |  | 是否合格 | 备注
一、外观检查 | 1、标识 | 1）、二维码，产品型号，CODE号。
2）、注意事项标识清晰。
2、外壳无裂痕、变形，LOGO清晰。
3、8颗上盖螺丝、8颗驱动结构外壳螺丝、4个快拆螺栓无松动。
4、RGB摄像头、深度摄像头镜片无裂痕、变形、异物。
5、4个轮胎完好，驱动结构内无异物，链条上无异物。
二、开机测试 | 1、电源开关 | 1）、按下开关，指示灯亮，蜂鸣器响一声。
2）、长按开关，蜂鸣器响的时候松开开关，指示灯灭，电源断开
| 2、网络测试 | 1）、开机状态，参照配置网络《网络配置说明》，网络配置成功，LED呈蓝色常亮。 |  | 1.待小龙释放《网络配置说明》 2.3399连接显示器统一配置，连接网络，绑定静态IP,用鼠标操作 3.安卓系统8.1
2）、联网状态下，使用网页平台操控前进、后退，状态正常。
三、镜片加热功能测试 | 1、开机30S后用温度测量仪器测量两个摄像头镜片的中心位置温度均大于40摄氏度
四、电池测试 | 1、充电测试 | 1）、守望者开机状态下，守望者置于充电仓（充电仓开机）内，守望者RFID天线位置置于轨道0号标签下方时，听到蜂鸣器响一声，且LED绿闪。
2）、将守望者移出充电仓，蜂鸣器响一声，LED蓝色常亮，此时无线充电断开
| 2、电量测试 | 1）、守望者开机状态下，打开网页平台，找到对应的设备，电机“详细信息”，弹出窗口，此时电量信息值应在0~14400的某个值，守望者自动运行1次，再次打开此窗口，电量信息应该变化且减少。
2）、守望者持续在充电仓内充电，保持7个小时以上后，打开平台查看此设备电量信息应该为14400，此时运行设备，自动手动皆可，记录运行时间，应大于3小时。
| 3、温度测试 | 连续充电12小时充电仓温度小于40度。
五、RFID标签、图像质量测试 | 1、手动模式 | 打开网页平台，登陆找到对应的设备，守望者置于充电仓内，点击手动模式按钮，点击向前，守望者从仓内出发向前运动，遇到1号标签立即停止，此时守望者深度摄像头应置于栏位正上方，电机开启直播，显示图像，图像清晰、无黑斑，关闭直播，再次点击向前，到2号标签，重复1号位操作。
| 2、自动模式 | 打开网页平台，登陆找到对应的设备，守望者置于充电仓内，点击配置管理，名称为此设备CODE号，电量下限：1000，采集图片张数：10，RFID：当前测试守望者所在轨道末端标签号码，启动时间：当前时间延后3分钟的任意时间（用英文格式输入），停留时间：5S，直播地址：默认不改，所在栏位列：当前栏位号。点击保存，守望者蜂鸣器响一声，等待到设置时间时，守望者按照设置自动运行，观察守望者工作状态是否与设置的操作一致。
六、运动功能测试 | 1、登陆网页平台，找到要测试的设备，点击控制→手动模式→前进，守望者向前行驶，到5号标签时，点击停止，守望者停止，点击后退，守望者后退至充电仓0号位置自动停下
七、碰撞功能测试 | 1、登陆网页平台，找到要测试的设备，点击控制→手动模式→前进，守望者向前行驶，用挡板挡在前置碰撞开关前，使守望者与其发生碰撞，守望者碰撞开关与挡板碰撞后，守望者停止运动，点击后退，守望者向后行驶，用挡板挡在后置碰撞开关前，使守望者与其发生碰撞，守望者碰撞开关与挡板碰撞后，守望者停止运动。
八、弯轨测试 | 1、登陆网页平台，找到要测试的设备，点击控制→手动模式→前进，守望者向前行驶，直至通过第一个弯型轨道后，点击后退，守望者通过弯型轨道回到充电仓0号标签位置停止运动。
九、外界干扰测试 | 1、震动测试 | 守望者在轨道行驶过程中，用木棍或者其他工具敲打轨道，造成轻微震动，守望者依旧正常行驶，无异常。
| 2、障碍测试 | 守望者在轨道行驶过程中，在轨道表面粘贴2mm厚的纸质障碍物，守望者依旧正常通过、行驶、无异常。
| 3、打滑测试 | 守望者在轨道行驶过程中，在其途径的轨道上洒3滴间距5cm直径1cm的水滴，守望者通过不打滑，无异常。
十、长时间验证测试 | 1、开机连续自动运行2小时，是否有死机、关机等现象
2、开机一周后，设备是否发现异常